## Projet PMF
|  | A | B | C | D | Note
Fonctionnel | Suivi de la température à l'intérieur du frigo en temps réel | Récupérer l'information via le port série | Récupérer l'information via le port série | Récupérer l'information via le port série | Récupérer l'information via le port série |  | 1
|  | L'information est retranscrite dans l'interface en temps réel | L'information est retranscrite dans l'interface en temps réel | L'information est retranscrite dans l'interface en temps réel
|  | L'interface graphique est développée en mode MVC | L'interface graphique est développée en mode MVC
|  | Les composants graphiques utilisés sont au minimum (AWT ou Swing). | Les composants graphiques utilisés sont au minimum (AWT ou Swing). | Les composants graphiques utilisés sont au minimum (AWT ou Swing).
Un graphique est utilisé pour afficher l'évolution de température
| Possibilité de définir une température de consigne (de fonctionnement du frigo - 18°C maintenu) | L'interface permet à l'utilisateur de saisir une valeur de température de consigne. | L'interface permet à l'utilisateur de saisir une valeur de température de consigne. | L'interface permet à l'utilisateur de saisir une valeur de température de consigne. | L'interface permet à l'utilisateur de saisir une valeur de température de consigne. |  | 1
|  | Cette donnée est transmise à l'Arduino pour traitement | Cette donnée est transmise à l'Arduino pour traitement | Cette donnée est transmise à l'Arduino pour traitement
|  | Les explications du fonctionnement de la régulation en s'appuyant sur les principes de l'automatique. | Les explications du fonctionnement de la régulation en s'appuyant sur les principes de l'automatique. | Les explications du fonctionnement de la régulation en s'appuyant sur la technique (programmation).
|  | L'explication s'appuie sur des exemples de la vie réelle | L'explication s'appuie sur des concepts scientifiques
| Alerter lorsqu'il y risque de condensation dans le frigo | Une alerte est levée via l'interface | Une alerte est levée via l'interface | Une alerte est levée via l'interface | Pas de détection de condensation |  | 1
|  | Les explications du phénomène de condensation en s'appuyant sur les principes de la thermodynamique. | Les explications du phénomène de condensation en ne s'appuyant sur son explication que sur l'existence du point de rosée. | Les étudiants ont utilisé une fonction dans l'Arduino permettant de détecter la condensation sans être capable d'expliquer cette dernière
Les explications sont claires et facilement compréhensibles
Fond de la présentation/document | Justification des choix techniques | Les étudiants savent justifier l'architecture de développement qu'ils ont choisi et en quoi cette architecture correspond au modèle MVC | Les étudiants savent justifier l'architecture de développement qu'ils ont choisi et en quoi cette architecture correspond au modèle MVC | Les étudiants savent justifier l'architecture de développement qu'ils ont choisi et en quoi cette architecture correspond au modèle MVC | Les étudiants savent expliquer en quoi cette architecture correspond au modèle MVC |  | 1
|  | Les étudiants savent justifier de leurs choix techniques au regard des éléments scientifiques | Les étudiants savent justifier de leurs choix techniques
| Ouverture sur l'approche scientifique | Les étudiants sont capables de transposer la démarche mise en œuvre dans le cadre du projet | Les étudiants sont capables de transposer la démarche mise en œuvre dans le cadre du projet | Les étudiants sont capables de transposer la démarche mise en œuvre dans le cadre du projet | Les étudiants sont capables de transposer la démarche mise en œuvre dans le cadre du projet
|  | Les étudiants ont identifié au moins une situation dans laquelle ils pourront se reservir des acquis | Les étudiants ont identifié au moins une situation dans laquelle ils pourront se reservir des acquis | Les étudiants ont identifié au moins une situation dans laquelle ils pourront se reservir des acquis
|  | Les étudiants ont identifié les compétences qu'ils ont acquis dans le cadre de ce projet et savent comment les mettre en avant lors d'un entretien de stage par exemple | Les étudiants ont identifié les compétences qu'ils ont acquis dans le cadre de ce projet
[6 empty] | D | 1